## Hárok1
| Položka | Počet | Jednotková cena €/ks | Cena bez DPH spolu
1. | Pásová a tanierová brúska | 1
- plynulo sklopné rameno v rozsahu 0° – 90°
- plynulo sklopný pracovný stôl v rozsahu 0° – 45°
- výmena brúsneho pásu pomocou rýchloupínania, bez použitia náradia
- možnosť pripojenia odsávania
- rozmery brúsneho pásu: min. 1220 × 150 mm
- priemer taniera: min. 250 mm
- veľkosť pracovného stola: min. 360 × 200 mm
2. | Podstavec pre pásovú a tanierovú brúsku | 1
3. | Sada brúsnych pásov pre pásovú a tanierovú brúsku | 3
- rôzne drsnosti od P60 do P180 (min. 6 rôznych drsností)
4. | Sada brúsnych kotúčov pre pásovú a tanierovú brúsku | 3
- rôzne drsnosti od P60 do P180 (min. 6 rôznych drsností)
5. | Podklad pre suchý zips pre pásovú a tanierovú brúsku | 3
6. | Formátovacia píla | 1
- nastaviteľný doraz na rezanie pod uhlom (-45° až +45°)
- naklápateľný pílový kotúč (0 – 45°)
- nastaviteľný paralelný doraz
- možnosť pripojenia odsávania
- max. priemer pílového kotúča: min. 315 mm
- max. prerez 45°/90°: min. 75/100 mm
- rozmery stola: min. 680 x 580 mm
7. | Sada pílových kotúčov pre formátovaciu pílu | 1
- počet zubov: 28 / 48 / 60
8. | Spodná frézka | 1
- posuvný suport
- naklápateľný frézovací agregát v rozsahu +5° až -45°
- pravý alebo ľavý chod vretena
- prítlačný držiak pre presné vedenie obrobku
- možnosť pripojenia odsávania
- použiteľná dĺžka vretena: min. 100 mm
- priemer vretena: min. 30 mm
- max. priemer nástroja: min. 180 mm
9. | Sada nožov pre spodnú frézku | 4
10. | Pokosová píla s posuvnou hlavou | 1
- laserový ukazovateľ línie rezu
- plynulé dvojité nastavenie úkosu
- nastaviteľné dorazové koľajnice a bočné vyťahovacie dorazy pre dlhšie obrobky
- dvojito nastaviteľné obmedzenie hĺbky rezu s prepínateľným dorazom
- posuvná hlava
- zverák a upínacie zariadenie pre upnutie obrobku
- možnosť pripojenia odsávania
- priemer pílového kotúča: min. 305 mm
11. | Sada pílových kotúčov pre pokosovú pílu | 3
- počet zubov: 48 / 60 / 72
12. | Digitálny uhlomer pre pokosovú pílu | 1
13. | Upínací a pracovný stôl pre pokosovú pílu | 1
14. | Hobľovka s preťahom | 1
- automatický posuv obrobku
- pogumovaný vyťahovací valec pre chránenie povrchu obrobku
- možnosť pripojenia odsávania
- šírka hobľovania: min. 408 mm
- rozmery zrovnávacieho stola: min. 1640 x 425 mm
- rozmery preťahovacieho stola: min. 600 x 408 mm
- min. hrúbka obrobku: max. 5 mm
- max. hrúbka obrobku: min. 225 mm
- max. úber triesky: min. 3 mm
15. | Sada nožov pre hobľovku | 2
16. | Nastavovacia mierka pre hobľovku | 1
17. | Pásová píla na drevo a neželezné kovy | 1
- nastaviteľný pozdĺžny doraz
- sklopný stôl (0° - 45°)
- nastaviteľná výška rezu
- možnosť pripojenia odsávania
- rozmery pracovného stola: min. 500 x 640 mm
- max. rezná výška: min. 350 / 248 mm
- max. rezná šírka: min. 415 / 500 mm
18. | Sada pílových pásov 4z/" pre pásovú pílu | 3
- šírka pílového pásu 10 /16 / 20 mm
19. | Odsávacie zariadenie | 1
- vhodné na odsávanie hoblín a pilín
- kompatibilné s vyššie uvedenými zariadeniami
- otočná odsávacia jednotka (180°)
- podvozok s kolieskami
- rýchloupínací mechanizmus filtračných vakov i odpadových vriec
- sací výkon: min. 1900 m3/h
- objem vaku na triesky: min. 110 l
20. | Filtračný vak pre odsávacie zariadenie | 5
21. | LDPE vrece na piliny pre odsávacie zariadenie | 20
22. | Polyuretánová ohybná hadica 9 m pre odsávacie zariadenie | 2
23. | Pracovná podpera s valčekovou dosadacou plochou | 4
- nosnosť: min. 70 kg
- najnižšia pracovná výška: max. 700 mm
- najvyššia pracovná výška: min. 1150 mm
- pracovná šírka: min. 400 mm
24. | Teleskopická podpera | 4
- nosnosť: min. 150 kg
- najnižšia pracovná výška: max. 805 mm
- najvyššia pracovná výška: min. 1300 mm
25. | Celotvárový ochranný štít okuliarový | 24
26. | Doprava | 1
27. | Montáž, kompletácia strojov, ich ustavenie a vyváženie, zaškolenie obsluhy | 1
| Celková cena bez DPH v EUR |  |  | 0
Dátum: |  | Podpis oprávnenej osoby uchádzača: