## Hárok1
Príloha č. 3a)
Technická špecifikácia
1. Svahová kosačka (traktor)
Názov (model)ponúkaného zariadenia
Názov výrobcu:
kód produktu
Požadované technické údaje a vybavenie |  | Požadované parametre |  |  |  | Parametre navrhovaného zariadenia
|  | MJ | Min. | Max. | Presne
1 | Počet valcov motora | ks |  |  | 4
2 | Naftový motor, chladený vodou |  |  |  | áno
3 | Brzdy na všetky kolesá |  |  |  | áno
4 | Prietok hydraulického oleja | l/min | 65
5 | Prietok hydraulického oleja pracovné čerpadlo | l/min | 50
6 | Pracovné čerpadlo s konštantným prietokom |  |  |  | áno
7 | Prietok hydraulického oleja riadenia | l/min | 15
8 | Čerpadlo riadenia s variabilným prietokom |  |  |  | áno
9 | Objem motora | cm³ | 3700
10 | Motor emisná norma min.Stage V |  |  |  | áno
11 | Výkon motora | kW | 54
12 | Kabína s kurením a klimatizáciou |  |  |  | áno
13 | Kabína tlmenie |  | mechanicky
14 | Počet skupín prevodov | ks | 4
15 | Počet prevodových stupňov | ks | 4
16 | Zdvihová sila zadného trojbodového závesu | kg | 2350
17 | Prevodovka mechanická |  |  |  | áno
18 | Vonkajšie vývody hydrauliky | ks | 6+1
19 | Regulacia prietoku hydrauliky |  |  |  | áno
20 | Ovladanie hydraulických okruhov joystickom |  |  |  | áno
21 | Reverzný ventilátor na cistenie chladičov motora spínaný z kabíny |  |  |  | áno
22 | Ochranný rám kapoty |  |  |  | áno
23 | Zavažia predné | kg | 160
24 | Palivová nádrž | l | 50 | 80
25 | Hmotnosť | kg |  | 2600
26 | Dĺžka | mm |  | 4000
27 | Šírka bez dvojmontáže | mm | 1840
28 | Výška | mm |  | 2250
29 | Spínanie 4WD elekro-hydraulicky |  |  |  | áno
30 | Otáčky PTO | ot/min |  |  | 540/540E
31 | Spínanie PTO elekro-hydraulicky |  |  |  | áno
32 | Hydro-pneumatické tlmenie rázov 3-bodového závesu |  |  |  | áno
33 | Rozmer pneumatík predné/zadné |  | 31x15.5-15
34 | Rozmer pneumatík dvojmontáže na všetkých 4 kolesách |  | 8 - 16
35 | Sedadlo spolujazdca |  |  |  | áno
36 | Automatická hubica |  |  |  | áno
37 | Etážový záves |  |  |  | áno
38 | Maják |  |  |  | áno
39 | Otočné pracovisko |  |  |  | áno
40 | Uhol natočenia sedačky | ° | 180
41 | Sedadlo vodiča pneumaticky odpružené |  |  |  | áno
2. Mulčovač
Názov (model)ponúkaného zariadenia
Názov výrobcu:
kód produktu
Požadované technické údaje a vybavenie |  | Požadované parametre |  |  |  | Parametre navrhovaného zariadenia
|  | MJ | Min. | Max. | Presne
1 | Kompatibilný s traktorom v položke č. 1 |  |  |  | áno
2 | Pracovný záber | mm | 2000
3 | Uchytenie kat. II. |  |  |  | áno
4 | Počet kladív | ks | 22
5 | Hmotnosť kladiva | g | 1300
6 | Hmotnosť | kg |  | 580
7 | Prevodovka 540/1000 |  |  |  | áno
8 | Dvojité opláštenie |  |  |  | áno
9 | Ložiska HD |  |  |  | áno
10 | Valec a bočné lyžiny |  |  |  | áno
11 | Hydraulický posuv | mm | 400
Ucházdač (obchodný názov)
Sídlo
Meno a priezvisko zodpovednej osoby
Dátum vypracovania ponuky