## technická špecifikácia
Uchádzač:
(obchodný názov, adresa sídla alebo miesta podnikania)
Príloha č.1
Názov zákazky:
"Obstaranie služobných motorových vozidiel SUV 4x4 formou nákupu" (ďalej ako "Zákazka")
5 ks motorových vozidiel SUV 4x4
Technická špecifikácia motorových vozidiel SUV 4x4
Technická špecifikácia a výbava motorových vozidiel SUV 4x4 |  |  | Požadované hodnoty (neprepisovať údaje) | Vyjadrenie uchádzača áno/nie | Hodnota parametra predkladaného uchádzačom
Motorové vouzidlo SUV 4x4 | Vozidlo | vozidlo nové, nepoužívané | áno |  | -
|  | motor mild hybrid | áno |  | -
| Výkon | min. 80 KW | áno
| Motor | objem min 1300 cm³ | áno
| Prevodovka | manuálna | áno |  | -
| Objem palivovej nádrže | min. 45 L | áno
| objem emisíí | max. 140 g/km | áno
| Pneumatiky | min. 17" disky kolies | áno
| Pohon kolies | všetky štyri kolesá | áno |  | -
| Batožinový priestor | min. 420 L | áno
| Farba vozidla | biela/strieborná | áno |  | -
| Interiér | tmavý | áno |  | -
|  | klimatizovaný | áno |  | -
| Výbava | Predné hmlové svetlomety | áno |  | -
|  | LED svetlomety | áno |  | -
|  | automatická klimatizácia | áno |  | -
|  | gumenné rohože/koberčeky | áno |  | -
|  | vyhrievané predné sedadlá | áno |  | -
|  | tónované sklá | áno |  | -
|  | bezkľúčové odomykanie a štartovanie | áno |  | -
|  | elektricky ovládané okná | áno |  | -
|  | autorádio s bluetoothom | áno |  | -
|  | parkovacie senzory ( predné a zadné) | áno
|  | 12V zásuvka | áno |  | -
|  | rezerva na oceľovom disku | áno |  | -
|  | prenosný výstražný trojuholník | áno |  | -
|  | autolekárnička | áno |  | -
|  | reflexná vesta | áno |  | -
|  | hydraulický zdvihák s nosnosťou min. 12 t vrátane náradia na výmenu kolesa | áno
| dodatočné požiadavky | prihlásenie vozidiel na dopravnom inšpektoráte | áno |  | -
Identifikačné údaje dodávaného vozidla výrobca a typ vozidla